## 11.1-3
문제 11.1-3, a)
|  | n-Hexane | n-Octane
전체압 | T | 증기압 | 증기압 |  | 액상몰분율 | 기상 몰분율
101.32 | 68.7 | 101.3 | 16.1 |  | 1 | 1
| 79.4 | 136.7 | 23.1 |  | 0.68856 | 0.92899
| 93.3 | 197.3 | 37.1 |  | 0.40087 | 0.78062
| 107.2 | 284 | 57.9 |  | 0.19204 | 0.53829
| 125.7 | 456 | 101.3 |  | 0 | 0
보조선 | x | y
| 0 | 0
| 1 | 1
문제 11.1-3, b)
| 액상몰분율 | T | 기상 몰분율 | T
| 1 | 68.7 | 1 | 68.7
| 0.68856 | 79.4 | 0.92899 | 79.4
| 0.40087 | 93.3 | 0.78062 | 93.3
| 0.19204 | 107.2 | 0.53829 | 107.2
| 0 | 125.7 | 0 | 125.7

## 11.2-1
기호 | 값 | 단위
F | 100 | mol
xf | 0.6
L | 60 | mol
V | 40 | mol
alpha | 2
초기값 x | 0.5
최종값 x | 0.53518 |  | y | 0.69722
비선형 함수 | -5.5821e-08

## 11.4-2
576
| 주어진 값들 | [7 empty] | 320
| Feed | 200 | mol/h |  | P | 101.32 | kPa |  | 900
| X_F | 0.42
| x_D | 0.97 | [6 empty] | 74.8333
| x_B | 0.011
| R_D | 2.5
a) | D | 85.2972 | mol/h
b) | B | 114.7028
c) | 평형데이터 | x | 0 | 0.08 | 0.25 | 0.485 | 0.79 | 1
|  | y | 0 | 0.23 | 0.514 | 0.73 | 0.904 | 1
| 보조선 | x | 0 | 1
|  | y | 0 | 1
상부조업선
|  | x | 0 | 0.08 | 0.25 | 0.485 | 0.79 | 0.97
|  | y | 0.27714 | 0.33429 | 0.45571 | 0.62357 | 0.84143 | 0.97
| 공급선 | x | 0.42 | 0.42
|  | y | 0.42 | 1
| 하부조업선 | x | 0.011 | 0.42
|  | y | 0.011 | 0.57714
3
6
7
9

## 11-4-4
a) 최소환류비
[7 empty] | 공급선 | x | 0.42 | 0.42
[8 empty] | y | 0.42 | 1
최소환류비를 만족하는 조업선
[8 empty] | x | 0.97 | 0.42
[8 empty] | y | 0.97 | 0.68
[7 empty] | 최소환류비 기울기 |  | 0.52727
[7 empty] | R_D |  | 1.1154
b) 최소단수
최소단수에서의 조업선
[7 empty] | x | 0.97 | 0.011
[7 empty] | y | 0.97 | 0.011
[7 empty] | 공급선 | x | 0.42
[8 empty] | y | 0.42
c) 최소단수를 수학적으로 구하는 방법
|  | x | 0 | 0.08 | 0.25 | 0.485 | 0.79 | 1
|  | 평형데이터 | 0 | 0.23 | 0.514 | 0.73 | 0.904 | 1
|  | 상대휘발도 |  | 3.4351 | 3.1728 | 2.8709 | 2.5032
|  | 상태휘발도 평균 |  | 2.9955
평균상대휘발도를 이용한 평형선
|  | x | 0 | 0.1 | 0.2 | 0.3 | 0.4 | 0.5 | 0.6 | 0.7 | 0.8 | 0.9 | 1
|  | y | 0 | 0.24972 | 0.4282 | 0.56213 | 0.66633 | 0.74972 | 0.81796 | 0.87484 | 0.92297 | 0.96423 | 1
평균 상대휘발도를 이용한 이론적인 최소단수
[5 empty] | N_min | 7.269
주어진 값들
| Feed | 200 | 0: mol/h; 0.2: P; 0.3: 101.32; 0.4: kPa
| X_F | 0.42 | bar: 0 to 0.4
| x_D | 0.97 | bar: 0 to 0.4
| x_B | 0.011 | bar: 0 to 0.4
| R_D | 2.5 | bar: 0 to 0.4
3
4
5
6

## 11-5-1
평형데이터 | x | 0 | 0.08 | 0.25 | 0.485 | 0.79 | 1
| y | 0 | 0.23 | 0.514 | 0.73 | 0.904 | 1
조업선 | x | 0 | 0.08 | 0.25 | 0.485 | 0.79 | 1
상부조업선 | y |  |  |  | 0.62357 | 0.84143 | 1
하부조업선 | y | 0 | 0.1 | 0.35
| x | 0 | 0.08 | 0.25 | 0.485 | 0.79 | 1
실제 평형선 | y | 0 | 0.165 | 0.432 | 0.67679 | 0.87271 | 1
| x | 0 | 0.08 | 0.25 | 0.485 | 0.79 | 1
이론적 평형선 | y* | 0 | 0.23 | 0.514 | 0.73 | 0.904 | 1
조업선 | y_(n+1) | 0 | 0.1 | 0.35 | 0.62357 | 0.84143 | 1
실제평형선 | y_n | 0 | 0.165 | 0.432 | 0.67679 | 0.87271 | 1
E_M | 0.5
E_0 | 0.6
7
11
14